## YW_001
Designator | Comment | Description | Footprint | LibRef | Quantity
B1 | DB107S |  | DB107S | 整流桥堆 | 1
C1 | 102 | Y5P102K2KV16CC0224 | P=5mm | Cap | 1
C2, C5, C14, C15, C16, C17 | 104P |  | 0805C | Cap | 6
C3 | 4.7uF450V | RC450M4R7LO8*12TH-2A1E | D8xL12mm | 高频电解电容 | 1 | 1
C4, C8 | 1uF | CL21B105KBFNNNE | 0805 | Cap | 2 | 1
C6, C9 | 1000uF25V | CD2881081EM1017VFL | CAP-TH_BD10.0-P5.00-D1.0-FD | 电解电容 | 2
C7, C10, C11 | 1uF | CL21B105KBFNNNE | 0805 | Cap | 3 | 1
C12, C13 | 104P |  | C0603 | Cap | 2
D1, D2, D4 | RS2M |  | SMA-SMD_L4.4-W2.7-LS5.4-RD | 二极管 | 3
D3, D5, D6, D7 | HLMP-1503-D0000 |  | LED-TH_BD3.0-P2.54-RD | HLMP-1503-D0000 | 4
D8, D9 | CD4148WSP |  | D0805-RD | 二极管 | 2
DZ1 | ZMM24 |  | LL-34_L3.5-W1.5-RD | ZMM24_C7470923 | 1
H1 | HC-5557-2*4AW |  | CONN-TH_8P-P4.20_5557-2X4AW | HC-5557-2*4AW | 1
J1 | NC | NC | NC | NC | 1 | 1
K1, K2, K3, K4 | TS1212TPFS 250gf 072 |  | KEY-SMD_4P-L12.0-W12.0-P5.00-LS15.0 | TS1212TPFS 250gf 072 | 4
L1, N1, PE1 | NC | NC | NC | NC | 3 | 1
LED1, LED2 | FJ5461BH 橙红 |  | LED-SEG-TH_FJ5461AH | FJ5461BH 橙红 | 2
Q1 | 8550 |  | SOT-23 | PNP | 1 | 1
Q2, Q3, Q4, Q5 | SS8050W |  | SOT-23 - S8550 | 普通三级管（NPN） | 4
R1, R5 | 10k |  | 0805 | RES2 | 2
R2, R3, R4, R6, R7, R8, R9, R10, R11, R12, R13, R14, R15, R16, R17, R18, R19, R20, R21, R22, R23 | Res2 |  | 0805 | Res2 | 21
R24, R25, R26, R27, R28, R29, R30, R31 | 10R |  | R0603 | RES2 | 8
R32, R33, R34, R35 | 2.2k |  | 0805 | RES2 | 4
U1 | EL817S1(C)(TU)-F |  | OPTO-SMD-4_L4.6-W6.5-P2.54-LS10.3-TL | EL817S1(C)(TU)-F | 1
U2 | BUZZER | C7544829 | BUZZ-7.6/12 | BUZZER | 1
U3 | VIPER12ASTR-E |  | SOIC-8_L5.0-W4.0-P1.27-LS6.0-BL | VIPER12ASTR-E | 1
U4 | MC7805CDTRKG |  | TO-252-2_L6.6-W6.1-P4.58-LS9.9-TL | MC7805CDTRKG | 1
U5 | STC8H8K64U-45I-LQFP48 |  | LQFP-48_L7.0-W7.0-P0.50-LS9.0-BL | STC8H8K64U-45I-LQFP48 | 1 | 1
USB1 | EE19(4+3) | EE19(4+3) | EE19(4+3) |  | 1
X1 | 392 T10A 250V |  | FUSE | 保险丝 | 1