## YW_001(1)
Comment | Description | Designator | Footprint | LibRef | Quantity
DB107S |  | B1 | DB107S | 整流桥堆 | 1
1uF | Y5P102K2KV16CC0224 | C1 | CAP-TH_L5.5-W4.0-P5.00-D0.5 | Cap | 1
1uF | Capacitor | C2, C4, C5, C7, C8 | 0805C | Cap | 5
4.7uF450V | RC450M4R7LO8*12TH-2A1E | C3 | D8xL12mm | 电解电容 | 1
1000uF25V | CD2881081EM1017VFL | C6, C9 | CAP-TH_BD10.0-P5.00-D1.0-FD | 电解电容 | 2
100nF | Capacitor | C10 | 0805C | Cap | 1
100nF | Capacitor | C11 | 0805C | Cap | 1
100nF | Capacitor | C12, C13 | C0603 | Cap | 2
104P | Capacitor | C14, C15, C16, C17 | 0805C | Cap | 4
RS2M |  | D1, D2, D4 | SMA-SMD_L4.4-W2.7-LS5.4-RD | 二极管 | 3
HLMP-1503-D0000 |  | D3, D5, D6, D7 | LED-TH_BD3.0-P2.54-RD | HLMP-1503-D0000 | 4
CD4148WSP |  | D8, D9 | D0805-RD | 二极管 | 2
ZMM24 |  | DZ1 | LL-34_L3.5-W1.5-RD | ZMM24_C7470923 | 1
HC-5557-2*4AW |  | H1 | CONN-TH_8P-P4.20_5557-2X4AW | HC-5557-2*4AW | 1
CON4 | Connector | J1 | HDR1X4 | CON4 | 1
TS1212TPFS 250gf 072 |  | K1, K2, K3, K4 | KEY-SMD_4P-L12.0-W12.0-P5.00-LS15.0 | TS1212TPFS 250gf 072 | 4
PZ254V-11-01P |  | L1, N1, PE1 | HDR-TH_1P-P2.54-V-M | PZ254V-11-01P | 3
FJ5461BH 橙红 |  | LED1, LED2 | LED-SEG-TH_FJ5461AH | FJ5461BH 橙红 | 2
8550 |  | Q1 | SOT-23 | PNP | 1
SW8050 |  | Q2, Q3, Q4, Q5 | SOT-23 - S8550 | 普通三级管（NPN） | 4
10k | [NoValue], Resistor | R1, R5, R7, R12, R19, R21 | 0805 | RES2 | 6
100k | Resistor | R2 | 0805 | Res2 | 1
1M | Resistor | R3, R4 | 0805 | Res2 | 2
4.7k | Resistor | R6, R23 | 0805 | Res2 | 2
47k | Resistor | R8, R10, R14, R15, R16 | 0805 | Res2 | 5
100 | Resistor | R9, R11 | 0805 | Res2 | 2
240k | Resistor | R13 | 0805 | Res2 | 1
2.2k | Resistor, [NoValue] | R17, R32, R33, R34, R35 | 0805 | Res2 | 5
470 | Resistor | R18 | 0805 | Res2 | 1
20k | Resistor | R20 | 0805 | Res2 | 1
4.7k | Resistor | R22 | 0805 | Res2 | 1
10R |  | R24, R25, R26, R27, R28, R29, R30, R31 | R0603 | RES2 | 8
EL817S1(C)(TU)-F |  | U1 | OPTO-SMD-4_L4.6-W6.5-P2.54-LS10.3-TL | EL817S1(C)(TU)-F | 1
BUZZER | Buzzer | U2 | BUZZ-7.6/12 | BUZZER | 1
VIPER12ASTR-E |  | U3 | SOIC-8_L5.0-W4.0-P1.27-LS6.0-BL | VIPER12ASTR-E | 1
MC7805CDTRKG |  | U4 | TO-252-2_L6.6-W6.1-P4.58-LS9.9-TL | MC7805CDTRKG | 1
STC8H8K64U-45I-LQFP48 |  | U5 | LQFP-48_L7.0-W7.0-P0.50-LS9.0-BL | STC8H8K64U-45I-LQFP48 | 1
ECO2017SEO-X16V015 |  | USB1 | XFMR-TH_ECO2017SEO-X16V015 | ECO2017SEO-X16V015 | 1
392 T10A 250V |  | X1 | FUSE | 保险丝 | 1